## 06122014
Time | meter value (GJ) | Qin (MJ) | inside (°C) | outside (°C) | dT | Qout (MJ) | dQ (MJ)
11:10 | 252.47 | 0 | 21.3 | 4.8 | 16.5 | 1.0084 | -1.0084
11:20 | 252.47 | 0 | 21.2 | 4.9 | 16.3 | 0.99619 | -0.99619
11:30 | 252.474 | 4 | 21.1 | 5 | 16.1 | 0.98397 | 3.016
11:40 | 252.474 | 4 | 21.1 | 5.4 | 15.7 | 0.95952 | 3.0405
11:50 | 252.474 | 4 | 21 | 5.8 | 15.2 | 0.92896 | 3.071
12:00 | 252.474 | 4 | 20.9 | 5.7 | 15.2 | 0.92896 | 3.071
12:10 | 252.474 | 4 | 20.8 | 6 | 14.8 | 0.90452 | 3.0955
12:20 | 252.474 | 4 | 20.7 | 6.2 | 14.5 | 0.88618 | 3.1138
12:30 | 252.474 | 4 | 20.6 | 6.6 | 14 | 0.85562 | 3.1444
12:40 | 252.474 | 4 | 20.5 | 6.8 | 13.7 | 0.83729 | 3.1627
12:50 | 252.474 | 4 | 20.4 | 7 | 13.4 | 0.81895 | 3.181
13:00 | 252.478 | 8 | 20.4 | 6.9 | 13.5 | 0.82506 | 7.1749
13:10 | 252.478 | 8 | 20.4 | 7.1 | 13.3 | 0.81284 | 7.1872
13:20 | 252.478 | 8 | 20.3 | 7 | 13.3 | 0.81284 | 7.1872
13:30 | 252.483 | 13 | 20.3 | 6.4 | 13.9 | 0.84951 | 12.1505
13:40 | 252.483 | 13 | 20.3 | 5.9 | 14.4 | 0.88007 | 12.1199
13:50 | 252.483 | 13 | 20.3 | 5.8 | 14.5 | 0.88618 | 12.1138
14:00 | 252.487 | 17 | 20.3 | 5.7 | 14.6 | 0.89229 | 16.1077
14:10 | 252.487 | 17 | 20.4 | 5.5 | 14.9 | 0.91063 | 16.0894
14:20 | 252.487 | 17 | 20.4 | 5.4 | 15 | 0.91674 | 16.0833
14:30
|  | Average | 20.635 | 5.995 | *C
|  | Average dT |  | 14.64 | *C
|  | Total energy needed: |  | 4.7222 | KWh
|  | Total time: |  | 3:10 | Hours
|  | Power needed: |  | 1.4912 | KW
|  | U= |  | 101.8598 | W/K